## Работы
Перечень работ по содержанию и текущему ремонту МКД по адресу: п. Ивня, Шоссейная, д. 11
№пп | Работа | Измеритель | Кол-во ед. изм. | Перио- дичность в год | Труд. ресурсы, руб. | Матер. ресурсы, руб. | Маш. мех., руб. | Накл. расходы, руб. | Прибыль, руб. | Расходы на управ., руб. | Стоимость, руб. | Стоимость на кв.м. в мес., руб.
[10 empty] | Общ. площ.,кв.м. |  | 462
Внутридомовое инженерное оборудование и технические устройства
1 | Устранение неплотности соединений газопровода | 1 соединение | 11 | 1 | 1160.1901 | 2655.891 | 0 | 1452.558 | 553.2071 | 232.038 | 6053.8843 | 1.092
2 | Проверка работоспособности и смазка отключающих устройств | 1 устройство | 1 | 1 | 126.1799 | 0 | 0 | 157.9772 | 29.8365 | 25.236 | 339.2295 | 0.061189
3 | Проверка герметичности соединений газопроводов | 1 соединение | 22 | 1 | 2109.4366 | 0 | 0 | 264.1015 | 49.8797 | 42.1887 | 2465.6065 | 0.44473
4 | Проверка загазованности футляра в месте прокладки газопровода через наружние и внутренние конструкции здания | футляр | 10 | 1 | 2025.4104 | 0 | 0 | 2535.8138 | 478.9285 | 405.0821 | 5445.2348 | 0.98219
5 | Проверка на герметичность фланцевых, резьбовых соединений и сварных стыков на газопроводе | 10 шт. | 0.1 | 1 | 136.3257 | 0 | 0 | 17.068 | 3.2236 | 2.7265 | 159.3437 | 0.028742
6 | Проверка герметичности фасадного газопровода | м | 30 | 1 | 467.4024 | 0 | 0 | 585.1878 | 110.522 | 93.4805 | 1256.5927 | 0.22666
7 | Техническое обслуживание внутридомового газопровода | 1 погонный метр | 10 | 1 | 253.4004 | 0 | 0 | 317.2573 | 59.9191 | 50.6801 | 681.2568 | 0.12288
8 | Ремонт и утепление наружных водоразборных кранов и колонок | 100 колонок | 0.01 | 2 | 172.3645 | 916.283 | 0 | 215.8004 | 136.967 | 34.4729 | 1475.8879 | 0.26621
9 | Осмотр территории вокруг здания и фундамента | 1000 кв.м. общей площади | 1.5 | 2 | 175.2613 | 0 | 0 | 219.4272 | 41.4423 | 35.0523 | 471.183 | 0.08499
10 | Осмотр кирпичных и железобетонных стен, фасадов | 1000 кв.м. общей площади | 1 | 2 | 931.7311 | 0 | 0 | 1166.5274 | 220.3171 | 186.3462 | 2504.9218 | 0.45183
11 | Осмотр заполнения дверных и оконных проемов | 1000 кв.м. общей площади | 0.462 | 2 | 468.2839 | 0 | 0 | 586.2915 | 110.7304 | 93.6568 | 1258.9626 | 0.22709
12 | Осмотр всех элементов кровель из штучных материалов, водостоков | 1000 кв.м. кровли | 0.36 | 6 | 948.7311 | 0 | 0 | 1187.8113 | 224.337 | 189.7462 | 2550.6256 | 0.46007
13 | Ремонт кровельного покрытия и устранение течи | 1000 кв.м. кровли | 0.462 | 2 | 581.3283 | 0 | 0 | 727.8231 | 137.4609 | 116.2657 | 1562.8779 | 0.2819
14 | Осмотр водопровода и канализации | 100 квартир | 0.1 | 2 | 2027.2032 | 0 | 0 | 2538.0584 | 479.3525 | 405.4406 | 5450.0547 | 0.98305
15 | Прочистка канализационного лежака | 100 м канализационного лежака | 1 | 1 | 5305.2894 | 1106.6502 | 0 | 6642.2223 | 1370.687 | 1061.0579 | 15485.9068 | 2.7933
16 | Проверка наличия тяги в дымовентиляционных каналах | 1000 кв.м. общей площади | 0.462 | 4 | 1162.6566 | 0 | 0 | 1455.6461 | 274.9218 | 232.5313 | 3125.7559 | 0.56381
17 | Проведение технических осмотров и устранение незначительных неисправностей в системе вентиляции | 1000 кв.м. общей площади | 0.462 | 4 | 1162.6566 | 0 | 0 | 1455.6461 | 274.9218 | 232.5313 | 3125.7559 | 0.56381
18 | Проверка заземления оболочки электрокабеля | 100 м | 1 | 1 | 299.592 | 0 | 0 | 375.0892 | 70.8415 | 59.9184 | 805.4411 | 0.14528
19 | Замеры сопротивления изоляции проводов | измерение 1 | 10 | 1 | 427.9651 | 0 | 0 | 535.8123 | 101.1966 | 85.593 | 1150.5671 | 0.20753
20 | Устранение аварии на внутридомовых инженерных сетях при сроке эксплуатации многоквартирного дома от 11 до 30 лет | 1000 м2 общей площади жилых помещений, оборудованных газовыми плитами | 0.462 | 6 | 4777.7113 | 0 | 0 | 5981.6946 | 1129.7376 | 955.5423 | 12844.6858 | 2.3169
Итого по разделу: |  |  |  |  | 24719.1201 | 4678.8243 | 0 | 28417.8134 | 5858.43 | 4539.5868 | 68213.7746 | 12.3041
Санитарное содержание мест общего пользования, благоустройство придомовой территории и прочие работы
21 | Очистка тех.этажа от мусора со сбором его в тару и отноской в установленное место | 100 кг мусора | 0.1 | 1 | 270.6064 | 1.6983 | 0 | 338.7993 | 64.1659 | 54.1213 | 729.3912 | 0.13156
22 | Очистка кровли от снега, сбивание сосулек (при толщине слоя до 20 см) | 100 кв.м. кровли | 0.53 | 2 | 521.9704 | 0 | 0 | 653.507 | 123.4251 | 104.3941 | 1403.2966 | 0.25312
23 | Очистка кровли от мусора, листьев | 100 кв.м кровли | 0.53 | 1 | 80.3031 | 0 | 0 | 100.5395 | 18.9885 | 16.0606 | 215.8918 | 0.038942
24 | Сдвигание снега и скола, сброшенного с крыш | 1 куб.м. | 1 | 2 | 146.8941 | 5.2406 | 0 | 183.9115 | 35.2849 | 29.3788 | 400.7099 | 0.072278
Итого по разделу: |  |  |  |  | 1019.7741 | 6.9389 | 0 | 1276.7572 | 241.8644 | 203.9548 | 2749.2895 | 0.4959
ИТОГО ПО СМЕТЕ: |  |  |  |  | 25738.8942 | 4685.7632 | 0 | 29694.5706 | 6100.2944 | 4743.5416 | 70963.0641 | 12.8
Индексация тарифа с 01.09.2022 г, рост на 2,17% | [11 empty] | 13.0777
ИТОГО ПО СМЕТЕ
| Трудовые ресурсы, руб.: |  | 25738.8942 |  | Накладные расходы, руб.: |  |  | 29694.5706
| Материальные ресурсы, руб.: |  | 4685.7632 |  | Прибыль, руб.: |  |  | 6100.2944
| Машины/механизмы, руб.: |  | 0 |  | Расходы на управление, руб.: |  |  | 4743.5416
[5 empty] | ИТОГО, руб.: |  |  | 70963.0641